## 1 单位工程最高投标限价汇总表
D.3 单位工程最高投标限价汇总表
工程名称：安丰高中厕所围墙拆除重建工程 |  | 标段： |  |  | 第1页 共1页
序号 | 汇总内容 |  | 金额(元) | 其中：材料、设备暂估价（元）
1 | 分部分项工程费 |  | 17181.84
1.1 | 定额人工费 |  | 4967.24
1.2 | 定额机械费 |  | 524.25
1.3 | 综合费 |  | 1405.50
2 | 措施项目费 |  | 170.22
3 | 不可竞争费 |  | 1132.89
3.1 | 安全文明施工费 |  | 1132.89
3.2 | 环境保护税
4 | 其他项目 |  | 800.00
4.1 | 暂列金额 |  | 800.00
4.2 | 专业工程暂估价
4.3 | 计日工
4.4 | 总承包服务费
5 | 税金 |  | 192.85
工程造价=1+2+3+4+5 |  |  | 19477.80

## 2 E.1 分部分项工程量清单计价表
E.1 分部分项工程量清单计价表
工程名称：安丰高中厕所围墙拆除重建工程 |  |  |  |  | 标段： |  |  |  |  | 第1页 共2页
序号 | 项目编码 | 项目名称 | 项目特征描述 | 计量 单位 |  | 工程量 | 金额（元）
[7 empty] | 综合单价 | 合价 | 其中
[9 empty] | 定额 人工费 |  | 定额 机械费 | 暂估价
1 | 011601001001 | 砖砌体拆除 | 1、原围墙拆除 2、含垃圾转运 3、含人工转运 | m3 |  | 7.310 | 129.63 | 947.60 | 441.01 |  | 215.43
2 | ZB041001001001 | 拆除路面 | 1、原路面破除 2、含垃圾转运 | m2 |  | 7.000 | 53.39 | 373.73 | 197.26 |  | 66.85
3 | 010101003001 | 挖沟槽土方 | 1、沟槽土方开挖 2、深度1.2m | m3 |  | 6.720 | 73.66 | 495.00 | 357.50
4 | 010103001001 | 回填方 | 1．密实度要求：回填土方 | m3 |  | 3.740 | 15.88 | 59.39 | 34.56 |  | 7.85
5 | WB010101013001 | 机械运土方 | 1．土壤类别：废弃土方 2.人工转运及自卸车废弃 | m3 |  | 2.980 | 55.91 | 166.61 | 90.12 |  | 29.11
6 | 010501002001 | 带型基础 | 1．混凝土种类：商品混凝土 2．混凝土强度等级：C25 3.含模板 | m3 |  | 1.120 | 498.83 | 558.69 | 60.72 |  | 0.94
7 | 010401001001 | 砖基础 | 1．砖品种、规格、强度级：煤矸石标准砖 2．基础类型：砖基础 | m3 |  | 1.020 | 495.63 | 505.54 | 143.94 |  | 8.57
8 | 010503004001 | 圈梁 | 1．混凝土种类：商品混凝土 2．混凝土强度等级：C25 3.含模板 | m3 |  | 0.840 | 844.86 | 709.68 | 213.18 |  | 5.66
9 | 010401003001 | 实心砖墙 | 1．砖品种、规格、强度级：煤矸石标准砖 2．墙体类型：240mm | m3 |  | 5.210 | 548.68 | 2858.62 | 846.83 |  | 42.62
10 | 010502002001 | 构造柱 | 1．柱规格形状：240*400mm 2．混凝土种类：商品混凝土 3．混凝土强度等级：C25 | m3 |  | 0.600 | 1059.29 | 635.57 | 233.35 |  | 6.86
11 | 010515001001 | 现浇构件钢筋 | 1、现浇构件钢筋 | t |  | 0.164 | 4233.99 | 694.37 | 113.65 |  | 5.12
12 | 011201001001 | 墙面一般抹灰 | 1．面层厚度、砂浆配合比：20厚1:3水泥砂浆 | m2 |  | 43.400 | 30.57 | 1326.74 | 677.04 |  | 39.49
13 | 011406003001 | 满刮腻子 | 1．腻子种类：满刮外墙腻子 2．刮腻子遍数：2遍 | m2 |  | 43.400 | 15.89 | 689.63 | 276.02 |  | 10.42
14 | WB011406001001 | 外墙真石漆 | 1．油漆品种、刷漆遍数：外墙真石漆 | m2 |  | 43.400 | 49.59 | 2152.21 | 371.94 |  | 11.72
15 | 020603003001 | 琉璃屋脊 | 1、琉璃屋脊 2、双落水 | m |  | 7.000 | 413.42 | 2893.94 | 405.23 |  | 40.53
16 | 020603012001 | 琉璃走兽 | 1、琉璃走兽 | 只 |  | 1.000 | 89.82 | 89.82 | 28.00 |  | 0.84
E.1 分部分项工程量清单计价表
工程名称：安丰高中厕所围墙拆除重建工程 |  |  |  |  | 标段： |  |  |  |  | 第2页 共2页
序号 | 项目编码 | 项目名称 | 项目特征描述 | 计量 单位 |  | 工程量 | 金额（元）
[7 empty] | 综合单价 | 合价 | 其中
[9 empty] | 定额 人工费 |  | 定额 机械费 | 暂估价
17 | 040203006001 | 破除路面修复 | 1.10公分AC13细粒式沥青混凝土，乳化沥青粘层 2.20公分C30混凝土面层 | m2 |  | 7.000 | 215.35 | 1507.45 | 116.34 |  | 28.77
18 | WB010102004001 | 材料人工二次转运 | 1、材料人工二次转运 | m3 |  | 10.890 | 41.48 | 451.72 | 326.26
19 | WB011701009001 | 工具式脚手架 | 1．搭设方式、部位：工具式脚手架 | m2 |  | 21.700 | 3.02 | 65.53 | 34.29 |  | 3.47

## 3 附录F 措施项目清单计价表
附录F 措施项目清单与计价表
工程名称：安丰高中厕所围墙拆除重建工程 |  |  | 标段： |  |  | 第1页 共1页
序号 | 项目编码 | 项目名称 |  | 计算基础 | 费率（%） |  | 金额（元）
1 | JC-01 | 夜间施工增加费 |  | 5491.49
2 | JC-02 | 二次搬运费 |  | 5491.49 | 1.000 |  | 54.91
3 | JC-03 | 冬雨季施工增加费 |  | 5491.49 | 0.800 |  | 43.93
4 | JC-04 | 已完工程及设备保护费 |  | 5491.49 | 0.100 |  | 5.49
5 | JC-05 | 工程定位复测费 |  | 5491.49 | 1.000 |  | 54.91
6 | JC-06 | 非夜间施工照明费 |  | 5491.49
7 | JC-07 | 临时保护设施费 |  | 5491.49 | 0.200 |  | 10.98
8 | JC-08 | 赶工措施费 |  | 5491.49
合 计 | [6 empty] | 170.22

## 4 附录G 不可竞争项目清单与计价表
附录G 不可竞争项目清单与计价表
工程名称：安丰高中厕所围墙拆除重建工程 |  |  | 标段： |  |  | 第1页 共1页
序号 | 项目编码 | 项目名称 |  | 计算基数 | 费率（%） |  | 金额（元）
1 | JF-01 | 环境保护费 |  | 5491.49 | 3.280 |  | 180.12
2 | JF-02 | 文明施工费 |  | 5491.49 | 5.120 |  | 281.16
3 | JF-03 | 安全施工费 |  | 5491.49 | 4.130 |  | 226.80
4 | JF-04 | 临时设施费 |  | 5491.49 | 8.100 |  | 444.81
5 | JF-05 | 环境保护税 |  | 0
合 计 | [6 empty] | 1132.89

## 5 H.1 其他项目清单与计价汇总表
H.1 其他项目清单与计价汇总表
工程名称：安丰高中厕所围墙拆除重建工程 |  | 标段： |  | 第1页 共1页
序号 | 项目名称 |  | 金额(元)
1 | 暂列金额 |  | 800.00
2 | 专业工程暂估价
3 | 计日工
4 | 总承包服务费
合 计 |  |  | 800.00

## 6 H.2 暂列金额明细表
H.2 暂列金额明细表
工程名称：安丰高中厕所围墙拆除重建工程 |  |  | 标段： |  | 第1页 共1页
序号 | 项目名称 | 计量单位 |  | 暂定金额(元) |  | 备注
1 | 预算编制费 |  |  | 400.00
2 | 预算审计费 |  |  | 400.00
合 计 |  |  |  | 800.00
说明：此表由招标人填写，如不能详列，也可只列暂定金额总额，投款人应将上述暂列金额计入投标总价中。

## 7 附录I 税金计价表
附录I 税金计价表
工程名称：安丰高中厕所围墙拆除重建工程 |  |  | 标段： |  | 第1页 共1页
序号 | 项目名称 | 计算基础 |  | 计算基数 |  | 费率(％) | 金额(元)
1 | 增值税 | 分部分项工程费+措施项目费+不可竞争费+其他项目费 |  | 19284.95 |  | 1.000 | 192.85
合 计 | [6 empty] | 192.85